## KNH002rev7bomAA-Macrofab
Designator | MPN | Digikey | DNP | Value
C1 | 10ZLH1000MEFCT78X16 | 1189-4233-1-ND | 0 | KNH2r7#1 C1 1000uF LowESR
C2-7 | 06033G104ZAT2A | 478-9903-1-ND | 0 | KNH2r7#2 C2-7 0.1uF Decoupling
C8 | C0603X7R500-332KNE | 478-9903-1-ND | 0 | KNH2r7#2b C8 3.3nF
J1-3 | OSTVN04A150 | ED10563-ND | 1 | KNH2r7#3 J1-3 Screw Term
J4 | 67996-220HLF | 609-3214-ND | 0 | KNH2r7#4 J4 Mayfly 10x2
J5-7 | 110990037 10Pack | 1597-1083-ND | 1 | KNH2r7#5 J5-7 Seeed 4pin
J8-9 | B2B-PH-K-S(LF)(SN) | 455-1704-ND | 0 | KNH2r7#6 J8-9 JST PH Bat Conn
J10 | NRPN012PAEN-RC | S5801-01-ND | 0 | KNH2r7#7 J10 2mm header
J11 | OSTVN03A150 | ED10562-ND | 1 | KNH2r7#7b J11 3Wire SDI-12
J12 | S3B-PH-K-S(LF)(SN) | 455-1720-ND | 1 | KNH2r7#7c J12 SDI-12 3pos
LED1 | APBD3224SURKCGKC-F01 | 754-1647-1-ND | 0 | KNH2r7#8 LED1 LED Green Red
R5 | ERJ-3BWFR030V | P17466CT-ND | 0 | KNH2r7#9 R5 0.03ohm 1%
R2-3 | RC0603FR-07649RL | 311-649HRCT-ND | 0 | KNH2r7#10 R2-3 649ohms RS485 I/F
R4 R6 | RC0603FR-07120RL | 311-120HRCT-ND | 0 | KNH2r7#11 R4 R6 120ohms RS485 term
R7 | RC0603FR-0762RL | 311-62.0HRCT-ND | 0 | KNH2r7#11b R7 62ohms GreenLed
R8 | PRG18BC4R7MM1RB | 490-8507-1-ND | 0 | KNH2r7#12 R8 FUSE PTC 155MA
R9-10 | RC0603FR-07200KL | 311-200KHRCT-ND | 0 | KNH2r7#12b R9-10 200K U5 bias
R11-12 | RC0603FR-0710KL | 311-10.0KHRCT-ND | 0 | KNH2r7#12c R11-12 10K
R13-14 | RC1206FR-07510RL | 311-510FRCT-ND | 0 | KNH2r7#12d R13-14 510R 0.5W
U1 | MAX22025AWA+ | 175-MAX22025AWA+-ND | 0 | KNH2r7#13 U1 RS485 I/F
U2 | Pololu U3V12F12 | 2183-2117-ND | 1 | KNH2r7#14 U2 Bst 12V
U3 | SIP32431DR3-T1GE3 | SIP32431DR3-T1GE3CT-ND | 0 | KNH2r7#15 U3 Switch
U4 | SN74LVC2G34DCK3 | 296-SN74LVC2G34DCK3CT-ND | 0 | KNH2r7#16 U4 Buff Ioff
U5 | STC3100IST | 497-10526-1-ND | 0 | KNH2r7#17 U5 Fuel Gauge TSSOP8
Q1 | BSS138K | BSS138KCT-ND | 0 | KNH2r7#18 Q1 NFET maxVgs2.5V
Z1 | MMSZ5236B-7-F | MMSZ5236B-FDICT-ND | 0 | KNH2r7#19 Z1 Zener 7.5V